## 固件修改指南
Marlin固件修改指南 B站【大鱼DIY】制作
Marlin固件官网 |  | https://marlinfw.org/ | Vscode官网 | https://code.visualstudio.com/
步骤 | 内容 | 词条 | 参数 | 头文件 | 说明
———————————————————————————硬件设置———————————————————————————
第01步 | 芯片型号 | default_envs | mega2560 | platformio.ini | 主板所用芯片型号，可以问卖家
第02步 | 主板型号 | #define MOTHERBOARD | BOARD_RAMPS_14_EFB | Configuration.h | 主板型号参数查看位置： Marlin→src→core→boards.h 或者问卖家
第03步 | 端口类型 | #define SERIAL_PORT | 0 |  | 和上位机通信的串口，一般为0，和主板有关
第04步 | 波特率 | #define BAUDRATE | 250000 |  | 常用115200/250000
第05步 | 喷嘴数量 | #define EXTRUDERS | 1 |  | 单喷嘴1，双喷嘴2
第06步 | 耗材直径 | #define DEFAULT_NOMINAL_FILAMENT_DIA | 1.75 |  | 所用耗材的直径
———————————————————————————温度设置———————————————————————————
第07步 | 热敏型号 | #define TEMP_SENSOR_0 | 1 | Configuration.h | 主喷嘴所用热敏电阻的型号
第08步 |  | #define TEMP_SENSOR_1 | 0 |  | 第2个喷嘴所用热敏电阻的型号，没有为0
第09步 |  | #define TEMP_SENSOR_BED | 1 |  | 热床所用热敏电阻的型号，没有热床为0
第10步 | 最低 温度限制 | #define HEATER_0_MINTEMP | 5 |  | 加热棒温度最低限制，低于此温度将无法运行 环境温度经常低于5度的，可以再改小数值
第11步 |  | #define BED_MINTEMP | 5 |  | 同上，但是归属于热床
第12步 | 最高 温度限制 | #define HEATER_0_MAXTEMP | 275 |  | 加热棒温度最高限制，高于此温度将无法运行 这是一种保护系统，避免过高温度发生火灾
第13步 |  | #define BED_MAXTEMP | 150 |  | 同上，但是归属于热床
———————————————————————————PID设置———————————————————————————
第14步 | 喷嘴PID | #define DEFAULT_Kp 22.20 #define DEFAULT_Ki 1.08 #define DEFAULT_Kd 114.00 | 详细教程看链接 | Configuration.h | https://www.bilibili.com/video/BV1Rv411p7fu/
| 喷嘴保护 | #define EXTRUDE_MINTEMP | 170 |  | 温度低于170°时，挤出机将无法工作 避免未到打印温度强行挤出引起堵头
——————————————————————————结构设置———————————————————————————
第15步 | 机器结构 | //#define COREXY | 去除前面的双斜杠 | Configuration.h | 根据机器结构选择 I3、UM、MB、悬臂无需设置
——————————————————————————限位设置———————————————————————————
第16步 | 最小值 限位 | #define USE_XMIN_PLUG #define USE_YMIN_PLUG #define USE_ZMIN_PLUG | 去除前面的双斜杠 默认是已经去除的 | Configuration.h | 启用X-、Y-、Z-限位接口
第17步 | 最大值 限位 | //#define USE_XMAX_PLUG //#define USE_YMAX_PLUG //#define USE_ZMAX_PLUG | 去除前面的双斜杠 默认未启用 |  | 双Z轴、双限位需要启用一项 默认是XMAX
第18步 | 限位接法 | #define X_MIN_ENDSTOP_INVERTING #define Y_MIN_ENDSTOP_INVERTING #define Z_MIN_ENDSTOP_INVERTING | true true true |  | 常开（NO+COM）true 常闭（NC+COM）false 双Z轴双限位还需改一个X_MAX
——————————————————————————驱动设置———————————————————————————
第19步 | 驱动类型 | #define X_DRIVER_TYPE A4988 #define Y_DRIVER_TYPE A4988 #define Z_DRIVER_TYPE A4988 #define E0_DRIVER_TYPE A4988 | 去除前面的双斜杠 默认是已经去除的 | Configuration.h | 使用A4988时，可以不去除双斜杠 使用TMC驱动时，改为对应的驱动型号 但打印机可能会报错，加上双斜杠即可
——————————————————————————运动设置———————————————————————————
第20步 | 脉冲数 | #define DEFAULT_AXIS_STEPS_PER_UNIT | 80, 80, 400, 408 | Configuration.h | 计算方法看此表第二页
第21步 | 最大速度 | #define DEFAULT_MAX_FEEDRATE | 300, 300, 5, 25 |  | 默认最大运行速度，特殊需求才需要改动
第22步 | 最大加速度 | #define DEFAULT_MAX_ACCELERATION | 3000, 3000, 100, 10000 |  | 默认最大加速度
第23步 | 默认加速度 | #define DEFAULT_ACCELERATION #define DEFAULT_RETRACT_ACCELERATION #define DEFAULT_TRAVEL_ACCELERATION | 3000 3000 3000 |  | 打印过程中的加速度 加速度越大，抖动越大 用1000更稳，但打印速度会略有降低
第24步 | 换向设置 | #define INVERT_X_DIR #define INVERT_Y_DIR #define INVERT_Z_DIR | false false false |  | 用于更改X/Y/Z步进电机方向 true换false即可换向 根据调试结果确定是否需要换向
第25步 | 挤出换向 | #define INVERT_E0_DIR | false |  | 同上，但是归属于挤出机
第26步 | 回零设置 | #define X_HOME_DIR #define Y_HOME_DIR #define Z_HOME_DIR | -1 -1 -1 |  | 回零位置为最小值是-1 个别机型回零可能是最大值，改1
第27步 | 热床尺寸 | #define X_BED_SIZE #define Y_BED_SIZE | 220 220 |  | 所用热床的尺寸，也是机器的XY行程
第28步 | Z轴行程 | #define Z_MAX_POS | 200 |  | 机器的打印高度，也就是Z轴的行程大小
——————————————————————————附加功能———————————————————————————
第29步 | PLA 预热温度 | #define PREHEAT_1_TEMP_HOTEND #define PREHEAT_1_TEMP_BED | 180 70 | Configuration.h | 使用预热功能时PLA的设定温度 默认喷嘴180°，热床70° 建议改到实际打印所需温度
第30步 | ABS 预热温度 | #define PREHEAT_2_TEMP_HOTEND #define PREHEAT_2_TEMP_BED | 240 110 |  | 使用预热功能时ABS的设定温度 默认喷嘴240°，热床110° 建议改到实际打印所需温度
—————————————————————————屏幕及SD卡支持———————————————————————————
第31步 | 屏幕语言 | #define LCD_LANGUAGE | en | Configuration.h | 默认是英语en，可以改成中文zh_CN
第32步 | SD卡支持 | //#define SDSUPPORT | 去除双斜杠 |  | 默认未开启，去除双斜杠开启SD卡
第33步 | LCD屏幕 | //#define MKS_MINI_12864 *此项仅对应MKS的MINI12864屏幕* | 去除双斜杠 |  | 默认均未开启 根据实际所用屏幕找到对应LCD选项 去除双斜杠开启对应LCD屏幕
————————————————————————双Z轴双限位设置———————————————————————— 单Z结构以下内容无需理会
第34步 | Z轴数量 | #define NUM_Z_STEPPER_DRIVERS | 2 | Configuration_adv.h | 默认是1，双Z结构改2
第35步 | 双限位 | //#define Z_MULTI_ENDSTOPS | 去除双斜杠 |  | 默认未开启，去除双斜杠开启双限位 第2个Z轴限位默认使用X_MAX接口

## 脉冲计算公式
Marlin固件修改指南 B站【大鱼DIY】制作 |  |  |  |  | 脉冲计算结果 请在黄色框内填入参数，绿色框内为结果
序号 |  | 类型 | 参数 | 说明 | X | Y | Z | E
1 | X轴 | 步距角 | 1.8 | 步进电机走一步旋转的角度 多为0.9°或者1.8° | 80 | 80 | 400 | 386.807
2 |  | 细分 | 16 | 驱动的细分数量
3 |  | 同步轮齿数 | 20 | 所用同步轮的齿数
4 |  | 同步轮齿距 | 2 | 所用同步轮的齿距，2GT同步轮为2
5 | Y轴 | 步距角 | 1.8
6 |  | 细分 | 16
7 |  | 同步轮齿数 | 20
8 |  | 同步轮齿距 | 2
9 | Z轴 | 步距角 | 1.8
10 |  | 细分 | 16
11 |  | 丝杆导程 | 8 | Z轴用T型丝杆时，丝杆旋转一圈，螺母移动的距离
12 | E轴 挤出机 | 步距角 | 1.8
13 |  | 细分 | 16
14 |  | 齿轮直径 | 7.9 | 送料齿轮的直径，测量不一定准确，需要调试校验
15 |  | 减速倍数 | 3 | 泰坦挤出机、BMG挤出机等均有减速倍数 MK8、CR10等挤出机为1